## Iniciar
FLUXOGRAMA
benzeno |  |  |  | Resfriador |  |  |  |  | Condensador
|  | W14 (kg/h) |  |  |  | W12 (kg/h) |  |  |  |  | W9 (kg/h)
| 14 | T14 (oC) |  |  |  | T12 (oC) |  |  |  | 9 | T9 (oC)
12
Misturador | [5 empty] | Ar (m2) |  |  |  |  | Ac (m2)
|  |  | 13 |  |  |  | 10
[7 empty] | W10 (kg/h) |  | 36345
|  | W13 (kg/h) |  |  |  |  | T10 (oC)
T13 (oC)
[5 empty] | W11 (kg/h) |  |  |  |  | W8 (kg/h)
|  |  |  | 11 | T11 (oC) |  |  |  | 8 | T8 (oC)
| 15 |  |  |  | água |  |  |  |  | água |  |  | W5 (kg/h)
|  | W15 (kg/h) | [10 empty] | T5 (oC)
|  | T15 (oC) | [9 empty] | 5 | benzeno
W3 (kg/h)
[8 empty] | x13 |  | Evaporador
[5 empty] | Extrator |  |  | T3 (oC)
[8 empty] | f13 (kg/h) |  |  |  |  | Te (oC)
f23 (kg/h)
[5 empty] | Td (oC) |  |  | extrato
1 |  |  |  |  | Vd (L) |  |  |  | 3 |  |  |  | Ae (m2)
t (min)
[10 empty] | 7 |  |  |  | 6
| W1 (kg/h) |  | Bomba
| x11 | [7 empty] | W7 (kg/h) |  |  |  |  | W6 (kg/h)
| T1 (oC) | [7 empty] | T7 (oC) |  |  |  |  | T6 (oC)
| f11 (kg/h) | [7 empty] | condensado |  |  |  |  | vapor
| f31 (kg/h) |  |  |  | 2 |  | W2 (kg/h) | [5 empty] | W4 (kg/h)
| alimentação | [5 empty] | x12 |  |  |  | 4 |  | x14
[7 empty] | T2 (oC) | [5 empty] | T4 (oC)
[7 empty] | f12 (kg/h) | [5 empty] | f14 (kg/h)
[7 empty] | f32 (kg/h) | [5 empty] | f24 (kg/h)
[7 empty] | rafinado | [5 empty] | concentrado
|  |  |  | Parâmetros Físicos |  |  |  | Custos |  |  | Equipamentos
|  |  |  | Cp1 (kcal/kg oC) |  | 0.44 |  | p1 ($/kg) | 0.97 |  |  |  | Ib | Qb | m
|  |  |  | Cp2 l (kcal/kg oC) |  | 0.45 |  | p2 ($/kg) | 0.022 |  | Decantador |  | 240 | 1136 | 0.66
|  |  |  | Cp3 (kcal/kg oC) |  | 1 |  | p3 ($/kg) | 5e-05 |  | Evaporador |  | 26300 | 6.1 | 0.67
|  |  |  | r1 (kg/l) |  | 1.272 |  | pv ($/kg) | 0.0015 |  | Condensador |  | 1350 | 4.6 | 0.48
|  |  |  | r2 (kg/l) |  | 0.8834 |  | fo (h/a) | 8640 |  | Resfriador |  | 1350 | 4.6 | 0.48
|  |  |  | r3 (kg/l) |  | 1 |  |  |  |  | Bomba |  | 1300 | 10 | 0.68
|  |  |  | Ue(kcal / h m2 oC) |  | 500
|  |  |  | Uc (kcal / h m2 oC) |  | 500 | [6 empty] | fL | fD | fT
|  |  |  | Ur (kcal / h m2 oC) |  | 100 |  |  |  |  | Fatores (ISBL) |  | 3 | 1 | 1
|  |  |  | l2 (kcal/kg) |  | 94.14
|  |  |  | l3 (kcal/kg) |  | 505
PROCESSO ILUSTRATIVO Recuperação do ácido benzóico de uma corrente aquosa diluída, por extração com benzeno (Rudd & Watson). AUTOR: Prof. Carlos Augusto G. Perlingeiro A solução aquosa é alimentada a um extrator que recebe benzeno como solvente. O rafinado do extrator é descartado. O extrato é enviado a um evaporador onde é concentrado pela evaporação do benzeno. O concentrado é o produto do processo. O benzeno evaporado é reciclado ao extrator, passando sucessivamente por um condensador, um resfriador e um misturador, onde recebe corrente de reposição (“make up”). Extrator: - união + bomba + decantador. - desprezada a solubilidade de benzeno em água - temperatura de equilibrio no interior do decantador: Td. Evaporador: - operação à pressão atmosférica. - desprezado o aumento da temperatura de ebulição do benzeno pela presença do ácido benzóico. - temperatura de equilibrio interior do vaso: Te. Condensador e Resfriador: - trocadores de calor tipo casco-e-tubo, em contra-corrente, passo simples. Nomenclatura nas Correntes - Vazão Total da corrente j : W j - Vazão do componente i na corrente j : f ij 1 = ácido benzóico : 2 = benzeno : 3 = água - Fração mássica do componente i na corrente j : x ij - Temperatura da corrente j : Tj Problemas Propostos Nas planilhas que se seguem, são propostos problemas de: (a) dimensionamento e simulação dos equipamentos isolados; (b) dimensionamento, simulação e otimização do processo. Em cada caso, os enunciados sugerem valores para as variáveis especificadas que podem ser adotados ou não pelo usuário. Parâmetros Físicos e Econômicos: Nas tabelas abaixo, são propostos valores para os parâmetros físicos e econômicos que também podem ser alterados usuário. Por exemplo, para uma análise de sensibilidade.
O Programa deve ser iniciado pelos seguintes botões: 1. Restaurar os Valores-base (opcional): serve para restaurar os valores eventualmente modificados em exercício anterior. 2. Implementar os Valores das Tabelas (obrigatório): serve para implementar os valores-base ou os valores modificados pelo usuário.

## DIMEXTR
DIMENSIONAMENTO DO EXTRATOR | [7 empty] | w1 | 100000 | Td | 25
[8 empty] | X11 | 0.002 | Vd | 11860
[8 empty] | T1 | 25 | x12 | 0.0008
|  | W15 (kg/h) = | 37425 |  |  | W3 (kg/h) = | 37545 | T15 | 25 | W15 | 37425
|  | T15 (oC) = | 25 |  |  | x13 = | 0.0031962
|  |  |  | DECANTADOR |  | T3 (oC) = | 25 | w1 | 110000 | Td
| 15 |  |  |  |  | f13 (kg/h) = | 120 | X11 | 0.002 | Vd
|  | BOMBA |  |  |  | f23 (kg/h) = | 37425 | T1 | 25 | x12
1 |  |  |  | Td (oC) = | 25 | r = | 0.6 | T15 | 25 | W15
|  |  |  | Vd (l) = | 11860.1633 | 3
W1 (kg/h) = | 100000 |  |  | t (min) = | 5 | Extrato |  | w1 | 100000 | Td
x11 = | 0.002 |  |  | k = | 4 |  |  | X11 | 0.005 | Vd
T1 (oC) = | 25 | [6 empty] | T1 | 25 | x12
f11 (kg/h) = | 200 | [6 empty] | T15 | 25 | W15
f31 (kg/h) = | 99800 |  |  |  | W2 (kg/h) = | 99880
Alimentação |  |  |  | 2 | x12 = | 0.00080096 |  | w1 | 100000 | Td
[5 empty] | T2 (oC) = | 25 |  | X11 | 0.002 | Vd
[5 empty] | f12 (kg/h) = | 80 |  | T1 | 30 | x12
[5 empty] | f32 (kg/h) = | 99800 |  | T15 | 25 | W15
Rafinado
| Parâmetros Físicos ("default") | [6 empty] | w1 | 100000 | Td
| Cp1 (kcal/kg oC) |  | 0.44 |  |  |  |  | X11 | 0.002 | Vd
| Cp2 l (kcal/kg oC) |  | 0.45 |  |  |  |  | T1 | 25 | x12
| Cp3 (kcal/kg oC) |  | 1 |  |  |  |  | T15 | 30 | W15
| r1 (kg/l) |  | 1.272
| r2 (kg/l) |  | 0.8834
| r3 (kg/l) |  | 1
DIMENSIONAMENTO Determinar o volume do decantador (Vd) e a vazão de benzeno (W15) necessários para recuperar 60% do ácido benzóico presente a 0,2% nos 100.000 kg/h de alimentação, a 25 oC, com um tempo de residência de 5 min (0,0833 h). Determinar as concentrações das correntes de extrato e de rafinado. A temperatura do benzeno T15 é 25 oC.

## SIMEXTR
SIMULAÇÃO DO EXTRATOR | [7 empty] | w1 | 100000 | t | 5
[8 empty] | X11 | 0.002 | Td | 25
[8 empty] | T1 | 25 | r | 0.6
|  | W15 (kg/h) = | 37425 |  |  | W3 (kg/h) = | 37545 | T15 | 25
|  | T15 (oC) = | 25 |  |  | x13 = | 0.0031962 | w15 | 37425
|  |  |  | DECANTADOR |  | T3 (oC) = | 25
| 15 |  |  |  |  | f13 (kg/h) = | 120 | w1 | 110000 | t
|  | BOMBA |  |  |  | f23 (kg/h) = | 37425 | X11 | 0.005 | Td
1 |  |  |  | Td (oC) = | 25 | r = | 0.6 | T1 | 25 | r
|  |  |  | Vd (l) = | 11860.1633 | 3 |  | T15 | 25
W1 (kg/h) = | 100000 |  |  | t (min) = | 5 | Extrato |  | w15 | 37425
x11 = | 0.002 |  |  | k = | 4
T1 (oC) = | 25 | [6 empty] | w1 | 100000 | t
f11 (kg/h) = | 200 | [6 empty] | X11 | 0.005 | Td
f31 (kg/h) = | 99800 |  |  |  | W2 (kg/h) = | 99880 |  | T1 | 30 | r
Alimentação |  |  |  | 2 | x12 = | 0.00080096 |  | T15 | 25
[5 empty] | T2 (oC) = | 25 |  | w15 | 37425
[5 empty] | f12 (kg/h) = | 80
[5 empty] | f32 (kg/h) = | 99800 |  | w1 | 100000 | t
[5 empty] | Rafinado |  |  | X11 | 0.002 | Td
| Parâmetros Físicos ("default") | [6 empty] | T1 | 30 | r
| Cp1 (kcal/kg oC) |  | 0.44 |  |  |  |  | T15 | 25
| Cp2 l (kcal/kg oC) |  | 0.45 |  |  |  |  | w15 | 37425
| Cp3 (kcal/kg oC) |  | 1
| r1 (kg/l) |  | 1.272 |  |  |  |  | w1 | 100000 | t
| r2 (kg/l) |  | 0.8834 |  |  |  |  | X11 | 0.002 | Td
| r3 (kg/l) |  | 1 |  |  |  |  | T1 | 25 | r
[8 empty] | T15 | 25
[8 empty] | w15 | 50000
SIMULAÇÃO Determinar as vazões e as concentrações das correntes de extrato e de rafinado, a fração recuperada de ácido benzóico e o tempo de residência, caso o extrator de Vd = 11.860 l fosse alimentado com 50.000 kg/h de benzeno, e não com os 37.425 kg/h de projeto (as demais condições de entrada permanecendo as mesmas de projeto).

## DIMRESF
DIMENSIONAMENTO E SIMULAÇÃO DO RESFRIADOR
|  | W12 (kg/h) = | 59969.25
|  | T12 ( oC) = | 30
12
| A r (m2 ) = | 361.9379
| 13 |  |  |  | 10
W13 (kg/h) = | 36345 |  |  | W10 (kg/h) = | 36345
T13 ( oC) = | 25 |  |  | T10 ( oC) = | 80
|  | 11 |  | benzeno
| W11 (kg/h) = | 59969.25
| T11 ( oC) = | 15
água
Parâmetros Físicos ("default")
|  |  | Cp2 l (kcal/kg oC) |  | 0.45
|  |  | Cp3 (kcal/kg oC) |  | 1
|  |  | Ur (kcal / h m2 oC) |  | 100
DIMENSIONAMENTO Determinar a vazão de água de resfriamento (W11) e a área de troca térmica (Ar) do resfriador necessárias para resfriar 36.345 kg/h de benzeno liquido saturado até 25 oC. A água se encontra a 15 oC e deve sair a 30 oC.

## SIMRESF
DIMENSIONAMENTO E SIMULAÇÃO DO RESFRIADOR
|  | W12 (kg/h) = | 228101.22
|  | T12 ( oC) = | 30
12
| A r (m2 ) = | 119.6912
| 13 |  |  |  | 10
W13 (kg/h) = | 36345 |  |  | W10 (kg/h) = | 36345
T13 ( oC) = | 80 |  |  | T10 ( oC) = | 80
|  | 11 |  | benzeno
| W11 (kg/h) = | 228101.22
| T11 ( oC) = | 15
água
Parâmetros Físicos ("default")
|  |  | Cp2 l (kcal/kg oC) |  | 0.45
|  |  | Cp3 (kcal/kg oC) |  | 1
|  |  | Ur (kcal / h m2 oC) |  | 100
SIMULAÇÃO Pretende-se determinar as temperaturas de saida do benzeno e da água, caso o resfriador projetado para 362 m2 fosse alimentado com 20.000 kg/h de benzeno ao invés de 36.345 kg/h, mantidas a vazão e a temperatura da água de resfriamento.

## DIMCOND
DIMENSIONAMENTO E SIMULAÇÃO DO CONDENSADOR
|  | W9 (kg/h) = | 228101.22
|  | T9 (oC) = | 30
9
| Ac (m2 ) = | 119.6912
| 10 |  |  |  | 5
W10 (kg/h) = | 36345 |  |  | W5 (kg/h) = | 36345
T10 (oC) = | 80 |  |  | T5 (oC) = | 80
|  | 8 |  | benzeno
| W8 (kg/h) = | 228101.22
| T8 (oC) = | 15
água
Parâmetros Físicos ("default")
|  |  | l2 (kcal/kg) |  | 94.14
|  |  | Cp3 (kcal/kg oC) |  | 1
|  |  | Uc (kcal / h m2 oC) |  | 500
DIMENSIONAMENTO Determinar a vazão de água de resfriamento (W8) e a área de troca térmica (Ac) necessárias para condensar 36.345 kg/h de benzeno de vapor saturado a líquido saturado. A água se encontra a 15 oC e deve sair a 30 oC .

## SIMCOND
DIMENSIONAMENTO E SIMULAÇÃO DO CONDENSADOR
|  | W9 (kg/h) = | 35726.7552
|  | T9 (oC) = | 67.7
9
| Ac (m2 ) = | 119.6912
| 10 |  |  |  | 5
W10 (kg/h) = | 20000 |  |  | W5 (kg/h) = | 20000
T10 (oC) = | 80 |  |  | T5 (oC) = | 80
|  | 8 |  | benzeno
| W8 (kg/h) = | 35726.7552
| T8 (oC) = | 15
água
Parâmetros Físicos ("default")
|  |  | l2 (kcal/kg) |  | 94.14
|  |  | Cp3 (kcal/kg oC) |  | 1
|  |  | Uc (kcal / h m2 oC) |  | 500
SIMULAÇÃO Determinar a vazão de água (W8) necessária para condensar 20.000 kg/h de benzeno, ao invés dos 36.345 kg/h para os quais foi calculada a área de 120 m2. O condensador conta com um sistema de controle que manipula a vazão de água de modo a garantir a saida do benzeno como líquido saturado. A água se encontra a 15 oC.

## DIMEVAP
DIMENSIONAMENTO E SIMULAÇÃO DO EVAPORADOR
|  |  |  | W5 (kg/h) = | 36149.96
W3 (kg/h) = | 37345 |  | 5 | T5 (oC) = | 80
x13 = | 0.0032 |  |  | Benzeno
T3 (oC) = | 25
f13 (kg/h) = | 119.504
f23 (kg/h) = | 37225.496 | 3 | Te (oC) = | 80
Solução |  |  | Ae (m2 ) = | 123.6394
| 7 |  |  |  | 6
W7 (kg/h) = | 8569.0698 |  |  |  | W6 (kg/h) = | 8569.0698
T7 (oC) = | 150 |  |  |  | T6 (oC) = | 150
Condensado |  |  |  |  | Vapor
Parâmetros Físicos ("default") |  |  |  | W4 (kg/h) = | 1195.04
Cp1 (kcal/kg oC) |  | 0.44 | 4 | x14 = | 0.1
Cp2 l (kcal/kg oC) |  | 0.45 |  | T4 (oC) = | 80
Cp3 (kcal/kg oC) |  | 1 |  | f14 (kg/h) = | 119.504
l2 (kcal/kg) |  | 94.14 |  | f24 (kg/h) = | 1075.536
l3 (kcal/kg) |  | 505 |  | Produto
Ue (kcal / h m2 oC) |  | 500
DIMENSIONAMENTO Determinar a vazão (W6) de um vapor a 150 oC e a área de troca térmica necessárias para obter um concentrado com 10% de ácido benzóico, a partir de uma corrente com 37.545 kg/h de uma solução de 0,32% de ácido benzóico em benzeno, a 25 oC. O condensado deve sair como líquido saturado a 150 oC . O evaporador opera a 1 atm.

## SIMEVAP
DIMENSIONAMENTO E SIMULAÇÃO DO EVAPORADOR
|  |  |  | W5 (kg/h) = | 32823.1172
W3 (kg/h) = | 50000 |  | 5 | T5 (oC) = | 80
x13 = | 0.0032 |  |  | Benzeno |  |  | 0.0093148
T3 (oC) = | 25
f13 (kg/h) = | 160
f23 (kg/h) = | 49840 | 3 | Te (oC) = | 80
Solução |  |  | Ae (m2 ) = | 123.6394
| 7 |  |  |  | 6
W7 (kg/h) = | 8569.0698 |  |  |  | W6 (kg/h) = | 8569.0698
T7 (oC) = | 150 |  |  |  | T6 (oC) = | 150
Condensado |  |  |  |  | Vapor
Parâmetros Físicos ("default") |  |  |  | W4 (kg/h) = | 17176.8828
Cp1 (kcal/kg oC) |  | 0.44 | 4 | x14 = | 0.0093148
Cp2 l (kcal/kg oC) |  | 0.45 |  | T4 (oC) = | 80
Cp3 (kcal/kg oC) |  | 1 |  | f14 (kg/h) = | 160
l2 (kcal/kg) |  | 94.14 |  | f24 (kg/h) = | 17016.8828
l3 (kcal/kg) |  | 505 |  | Produto
Ue (kcal / h m2 oC) |  | 500
SIMULAÇÃO Determinar as vazões de vapor (W6) e de evaporado (W5), a vazão (W4) e a concentração do concentrado (x14), caso o evaporador, com os mesmos 124 m2 de área de projeto, fosse alimentado com 50.000 kg/h de solução e não mais com 37.345 kg/h. O evaporador é dotado de um sistema de controle que manipula a vazão de vapor de modo a garantir que esse vapor saia como líquido saturado a 150 oC.

## DIMPROC
DIMENSIONAMENTO DO PROCESSO
|  | W14 (kg/h) = | 1080 |  |  | W12 (kg/h) = | 59969.25 | 80 |  |  | W9 (kg/h) = | 228101.22
| 14 | T14 (oC) = | 25 |  |  | T12 (oC) = | 30 |  |  | 9 | T9 (oC) = | 30
12
[6 empty] | Ar (m2) = | 361.9379 |  |  |  | Ac (m2) = | 119.6912
|  |  | 13 |  |  |  | 10
[7 empty] | W10 (kg/h) = | 36345 | 36345
|  | W13 (kg/h) = | 36345 |  |  |  | T10 (oC) = | 80
|  | T13 (oC) = | 25
[5 empty] | W11 (kg/h) = | 59969.25 |  |  |  | W8 (kg/h) = | 228101.22
|  |  |  | 11 | T11 (oC) = | 15 |  |  | 8 | T8 (oC) = | 15
| 15 | [11 empty] | W5 (kg/h) = | 36345
|  | W15 (kg/h) = | 37425 | [9 empty] | T5 (oC) = | 80
|  | T15 (oC) = | 25 | [8 empty] | 5
[8 empty] | W3 (kg/h) = | 37545
[8 empty] | x13 = | 0.0031962
[8 empty] | T3 (oC) = | 25
[8 empty] | f13 (kg/h) = | 120 |  |  |  | Te (oC) = | 80
[8 empty] | f23 (kg/h) = | 37425
[5 empty] | Td (oC) = | 25 |  | r = | 0.6
[5 empty] | Vd (L) = | 11860.1633 |  |  | 3 |  |  |  |  | Ae (m2) =
1 |  |  |  |  | t (min) = | 5 | [7 empty] | 124.3055
[5 empty] | k = | 4
[10 empty] | 7 |  |  |  | 6
| W1 (kg/h) = | 100000
| x11 = | 0.002 | [6 empty] | W7 (kg/h) = | 8615.2298 |  |  |  | W6 (kg/h) = | 8615.2298
| T1 (oC) = | 25 | [6 empty] | T7 (oC) = | 150 |  |  |  | T6 (oC) = | 150
| f11 (kg/h) = | 200
| f31 (kg/h) = | 99800 |  |  | 2 |  | W2 (kg/h) = | 99880 |  |  |  |  | W4 (kg/h) = | 1200
[7 empty] | x12 = | 0.00080096 |  |  | 4 |  | x14 = | 0.1
Parâmetros Físicos ("default") | [6 empty] | T2 (oC) = | 25 |  |  |  |  | T4 (oC) = | 80
| Cp1 (kcal/kg oC) |  | 0.44 |  |  |  | f12 (kg/h) = | 80 |  |  |  |  | f14 (kg/h) = | 120
| Cp2 l (kcal/kg oC) |  | 0.45 |  |  |  | f32 (kg/h) = | 99800 |  |  |  |  | f24 (kg/h) = | 1080
| Cp3 (kcal/kg oC) |  | 1
| r1 (kg/l) |  | 1.272
| r2 (kg/l) |  | 0.8834
| r3 (kg/l) |  | 1
| Ue(kcal / h m2 oC) |  | 500
| Uc (kcal / h m2 oC) |  | 500
| Ur (kcal / h m2 oC) |  | 100
| l2 (kcal/kg) |  | 94.14
| l3 (kcal/kg) |  | 505
Determinar as dimensões dos equipamentos, as vazões de vapor, de água e de benzeno, necessários para recuperar 60% do ácido benzóico presente em 100.000 kg/h de uma solução aquosa a 0,20% e a 25 oC. A temperatura de operação do decantador deve ser de 25 oC e o tempo de residência de 5 minutos. O evaporador opera à pressão atmosférica (Te = 80 oC) e deve concentrar a solução até 10% de ácido benzóico. O vapor se encontra a 150 oC e o condensado deve sair como líquido saturado. O benzeno deve deixar o condensador também como líquido saturado. A água se encontra a 15 oC e deve ser aquecida no máximo até 30 oC no condensador e no resfriador.

## SIMPROC
SIMULAÇÃO DO PROCESSO
|  | W14 (kg/h) = | 1080 |  |  | W12 (kg/h) = | 59969.25 |  |  |  | W9 (kg/h) = | 64919.5482
| 14 | T14 (oC) = | 25 |  |  | T12 (oC) = | 29.9993 |  |  | 9 | T9 (oC) = | 67.7
12
[6 empty] | Ar (m2) = | 361.9379 |  |  |  | Ac (m2) = | 119.6912
|  |  | 13 |  |  |  | 10
[7 empty] | W10 (kg/h) = | 36342.2583 | 36345
|  | W13 (kg/h) = | 36342.2583 |  |  |  | T10 (oC) = | 80
|  | T13 (oC) = | 24.9985
[5 empty] | W11 (kg/h) = | 59969.25 |  |  |  | W8 (kg/h) = | 64919.5482 |  | W5a (kg/h) = | 36342.2583
|  |  |  | 11 | T11 (oC) = | 15 |  |  | 8 | T8 (oC) = | 15
| 15 | [9 empty] | Erro Relativo = |  | 9.4115e-08 |  | 16
|  | W15 (kg/h) = | 37422.2583
|  | T15 (oC) = | 24.9985 | [9 empty] | W5c (kg/h) = | 36342.2617
[8 empty] | W3 (kg/h) = | 37555.5871
[8 empty] | x13 = | 0.0035502 |  |  | 5 | T5 (oC) = | 80
[8 empty] | T3 (oC) = | 24.9998
[8 empty] | f13 (kg/h) = | 133.3289 |  |  |  | Te (oC) = | 80
[8 empty] | f23 (kg/h) = | 37422.2583
[5 empty] | Td (oC) = | 24.9998 |  | r = | 0.55554
[5 empty] | Vd (L) = | 11860.1633 |  |  | 3 |  |  |  |  | Ae(m2) =
1 |  |  |  |  | t (min) = | 4.3843 | [7 empty] | 124.3055
[5 empty] | k = | 4
[10 empty] | 7 |  |  |  | 6
| W1 (kg/h) = | 120000
| x11 = | 0.002 | [6 empty] | W7 (kg/h) = | 8615.2298 |  |  |  | W6 (kg/h) = | 8615.2298
| T1 (oC) = | 25 | [6 empty] | T7 (oC) = | 150 |  |  |  | T6 (oC) = | 150
| f11 (kg/h) = | 240
| f31 (kg/h) = | 119760 |  |  | 2 |  | W2 (kg/h) = | 119866.6711 |  |  |  |  | W4 (kg/h) = | 1213.3255
[7 empty] | x12 = | 0.00088991 |  |  | 4 |  | x14 = | 0.10989
Parâmetros Físicos ("default") | [6 empty] | T2 (oC) = | 24.9998 |  |  |  |  | T4 (oC) = | 80
| Cp1 (kcal/kg oC) |  | 0.44 |  |  |  | f12 (kg/h) = | 106.6711 |  |  |  |  | f14 (kg/h) = | 133.3289
| Cp2 l (kcal/kg oC) |  | 0.45 |  |  |  | f32 (kg/h) = | 119760 |  |  |  |  | f24 (kg/h) = | 1079.9966
| Cp3 (kcal/kg oC) |  | 1
| r1 (kg/l) |  | 1.272
| r2 (kg/l) |  | 0.8834
| r3 (kg/l) |  | 1
| Ue(kcal / h m2 oC) |  | 500
| Uc (kcal / h m2 oC) |  | 500
| Ur (kcal / h m2 oC) |  | 100
| l2 (kcal/kg) |  | 94.14
| l3 (kcal/kg) |  | 505
Determinar: (a) as vazões, as temperaturas e as concentrações das correntes intermediárias e de saída; (b) as vazões de entrada de vapor no evaporador (W6) e de água no condensador (W8); (c) a temperatura e o tempo de residência no decantador. O procedimento é modular iterativo e a variável de abertura é W5. Ao se Iniciar a simulação, os valores "default" das Variáveis Especificadas e de W5a são restaurados, podendo ser modificados pelo usuário antes de se promover as Iterações. A cada iteração o Erro Relativo é calculado e apresentado. O procedimento pode ser interrompido ou reiniciado quando o usuário estiver satisfeito com o seu valor. .

## OTIMPROC
OTIMIZAÇÃO DO PROCESSO
[13 empty] | Receita | 82760.4 | 273866.5215 | 155931.1932
|  | W14 (kg/h) = | 88.875 |  |  | W12 (kg/h) = | 1159.0433 |  |  |  | W9 (kg/h) = | 2245.164 | ISBL | 76197.766 | 155931.1932
| 14 | T14 (oC) = | 25 |  |  | T12 (oC) = | 39.0312 |  |  | 9 | T9 (oC) = | 62.1875 | Cutil | 23156.2408
[5 empty] | 12 | [7 empty] | LE | 8944.0115
[6 empty] | Ar (m2) = | 12.6835 |  |  |  | Ac (m2) = | 5.8127 | Iterações | 113
|  |  | 13 |  |  |  | 10
[7 empty] | W10 (kg/h) = |  | 1125.3843
|  | W13 (kg/h) = | 1125.3843 |  |  |  | T10 (oC) = | 80
|  | T13 (oC) = | 25
[5 empty] | W11 (kg/h) = | 1159.0433 |  |  |  | W8 (kg/h) = | 2245.164
|  |  |  | 11 | T11 (oC) = | 15 |  |  | 8 | T8 (oC) = | 15
| 15 | [11 empty] | W5 (kg/h) = | 1125.3843 | 0
|  | W15 (kg/h) = | 1214.2593 | [9 empty] | T5 (oC) = | 80
|  | T15 (oC) = | 25 | [8 empty] | 5
[8 empty] | W3 (kg/h) = | 1224.1343
[8 empty] | x13 = | 0.0080669
[8 empty] | T3 (oC) = | 25
[8 empty] | f13 (kg/h) = | 9.875 |  |  |  | Te (oC) = | 80
[8 empty] | f23 (kg/h) = | 1214.2593
[5 empty] | Td (oC) = | 25 |  | r = | 0.49375
[5 empty] | Vd (L) = | 530.8544 |  |  | 3
1 |  |  |  |  | t (min) = | 5 | [6 empty] | Ae (m2) = | 3.8924
[5 empty] | k = | 4
[10 empty] | 7 |  |  |  | 6
| W1 (kg/h) = | 5000
| x11 = | 0.004 | [6 empty] | W7 (kg/h) = | 269.7734 |  |  |  | W6 (kg/h) =
| T1 (oC) = | 25 | [6 empty] | T7 (oC) = | 150 |  |  |  | T6 (oC) = | 150
| f11 (kg/h) = | 20
| f31 (kg/h) = | 4980 |  |  | 2 |  | W2 (kg/h) = | 4990.125 |  |  |  |  | W4 (kg/h) = | 98.75
[7 empty] | x12 = | 0.002029 |  |  | 4 |  | x14 = | 0.1
Parâmetros Físicos ("default") | [6 empty] | T2 (oC) = | 25 |  |  |  |  | T4 (oC) = | 80
| Cp1 (kcal/kg oC) |  | 0.44 |  |  |  | f12 (kg/h) = | 10.125 |  |  |  |  | f14 (kg/h) = | 9.875
| Cp2 l (kcal/kg oC) |  | 0.45 |  |  |  | f32 (kg/h) = | 4980 |  |  |  |  | f24 (kg/h) = | 88.875
| Cp3 (kcal/kg oC) |  | 1
| r1 (kg/l) |  | 1.272
| r2 (kg/l) |  | 0.8834 |  |  |  |  | Investimento
| r3 (kg/l) |  | 1 |  | Custos |  |  |  |  | Ib | Qb | m
| Ue(kcal / h m2 oC) |  | 500 |  | p1 ($/kg) | 0.97 |  | Decantador |  | 240 | 1136 | 0.66
| Uc (kcal / h m2 oC) |  | 500 |  | p2 ($/kg) | 0.022 |  | Evaporador |  | 26300 | 6.1 | 0.67
| Ur (kcal / h m2 oC) |  | 100 |  | p3 ($/kg) | 5e-05 |  | Condensador |  | 1350 | 4.6 | 0.48
| l2 (kcal/kg) |  | 94.14 |  | pv ($/kg) | 0.0015 |  | Resfriador |  | 1350 | 4.6 | 0.48
| l3 (kcal/kg) |  | 505 |  | fo (h/a) | 8640 |  | Bomba |  | 1300 | 10 | 0.68
[10 empty] | fL | fD | fT
[8 empty] | Fatores (ISBL) |  | 3 | 1 | 1
Determinar as dimensões dos equipamentos, as vazões de vapor, de água e de benzeno, necessários para recuperar o ácido benzóico presente em 100.000 kg/h de uma solução aquosa a 0,20% e a 25 oC. A temperatura de operação do decantador deve ser de 25 oC e o tempo de residência de 5 minutos. O evaporador opera à pressão atmosférica (Te = 80 oC) e deve concentrar a solução até 10% de ácido benzóico. O vapor se encontra a 150 oC e o condensado deve sair como líquido saturado. O benzeno deve deixar o condensador também como líquido saturado. A água se encontra a 15 oC . Variáveis de Projeto: r, T9 e T12.